## Chemie (hidden)
SERIENNR | PROBENNR | PTEIL | FUNDORT | POT | PUT | F_CCO3 | F_CORG | F_GR2000 | F_PHCAT | Auswahl
48281 | 154114 | 2 | EUWRRL/ Lager Hase rechts 1 | 0 | 0.3 |  | 2.2972 |  | 3.6 | x
48281 | 154380 | 2 | EUWRRL/ Lager Hase rechts 1 | 0 | 0.3 |  | 2.031 |  | 3.5 | x
48281 | 154115 | 2 | EUWRRL/ Lager Hase rechts 1 | 0.3 | 0.4 |  | 0.691 |  | 4.06 | x
48281 | 154386 | 2 | EUWRRL/ Lager Hase rechts 1 | 0.3 | 0.45 |  | 0.48 |  | 4 | x
48281 | 154118 | 2 | EUWRRL/ Lager Hase rechts 1 | 0.4 | 0.7 |  | 0.2457 |  | 3.95 | x
48281 | 154390 | 2 | EUWRRL/ Lager Hase rechts 1 | 0.45 | 0.8 |  | 0.111 |  | 3.9 | x
48281 | 154119 | 2 | EUWRRL/ Lager Hase rechts 1 | 0.7 | 2 |  | 0.077602 |  | 4.64 | x
48281 | 154391 | 2 | EUWRRL/ Lager Hase rechts 1 | 0.8 | 1 |  | 0.052 |  | 4.2 | x
48281 | 154392 | 2 | EUWRRL/ Lager Hase rechts 1 | 1 | 2 |  | 0.069 |  | 4.3 | x
48281 | 154268 | 2 | EUWRRL/ Lager Hase rechts 1 | 2 | 4.1 | 0.785 | 0.073 |  | 7.3 | x
48281 | 154269 | 2 | EUWRRL/ Lager Hase rechts 1 | 4.1 | 6 | 1.168 | 0.496 |  | 7.3 | x
48281 | 154270 | 2 | EUWRRL/ Lager Hase rechts 1 | 6 | 8 | 0.928 | 0.704 |  | 7.3 | x
48281 | 154271 | 2 | EUWRRL/ Lager Hase rechts 1 | 8 | 11 | 0.995 | 0.49 |  | 7.4 | x
48281 | 154272 | 2 | EUWRRL/ Lager Hase rechts 1 | 11 | 12.5 | 0.308 | 0.219 |  | 7.5 | x
48281 | 154273 | 2 | EUWRRL/ Lager Hase rechts 1 | 12.5 | 15 | 0.015 | 0.176 |  | 7.5 | x
48281 | 154274 | 2 | EUWRRL/ Lager Hase rechts 1 | 15 | 17.5 | 0.014 | 0.279 |  | 6.7 | x
48281 | 154275 | 2 | EUWRRL/ Lager Hase rechts 1 | 17.5 | 19 |  | 0.642 |  | 5.9 | x
48283 | 154126 | 2 | EUWRRL/ Lager Hase rechts 7 | 0 | 0.3 |  | 3.8 |  | 3.8 | x
48283 | 154135 | 2 | EUWRRL/ Lager Hase rechts 7 | 0.3 | 0.6 |  | 4.0741 |  | 3.93 | x
48283 | 154129 | 2 | EUWRRL/ Lager Hase rechts 7 | 0.6 | 0.7 |  | 2.9433 |  | 5.28 | x
48283 | 154130 | 2 | EUWRRL/ Lager Hase rechts 7 | 0.7 | 1 |  | 2.6449 |  | 3.94 | x
48283 | 154131 | 2 | EUWRRL/ Lager Hase rechts 7 | 1 | 1.15 |  | 0.82496 |  | 4.53 | x
48283 | 154132 | 2 | EUWRRL/ Lager Hase rechts 7 | 1.15 | 1.3 |  | 0.39041 |  | 4.62 | x
48283 | 154133 | 2 | EUWRRL/ Lager Hase rechts 7 | 1.3 | 1.45 |  | 0.18747 |  | 4.66 | x
48283 | 154134 | 2 | EUWRRL/ Lager Hase rechts 7 | 1.45 | 2 |  | 0.083689 |  | 4.45 | x
49045 | 154435 | 2 | EUWRRL/ Ilmenau rechts 5 | 2 | 2.4 |  | 0.049 | 1.5 | 6 | x
49045 | 154441 | 2 | EUWRRL/ Ilmenau rechts 5 | 2.4 | 5.3 | 1.266 | 0.157 | 8.4 | 7.5 | x
49045 | 154445 | 2 | EUWRRL/ Ilmenau rechts 5 | 5.3 | 7.1 | 1.514 | 0.266 | 4 | 7.5 | x
49045 | 154447 | 2 | EUWRRL/ Ilmenau rechts 5 | 7.1 | 10.3 | 1.243 | 0.352 | 6 | 7.5 | x
49045 | 154448 | 2 | EUWRRL/ Ilmenau rechts 5 | 10.3 | 11 | 0.656 | 0.182 | 6.6 | 7.5 | x
49045 | 154449 | 2 | EUWRRL/ Ilmenau rechts 5 | 11 | 14 | 0.71 | 0.23 | 5.5 | 7.5 | x
49045 | 154450 | 2 | EUWRRL/ Ilmenau rechts 5 | 14 | 17.1 | 0.623 | 0.336 | 22.6 | 7.5 | x
49045 | 154451 | 2 | EUWRRL/ Ilmenau rechts 5 | 17.1 | 20 | 0.651 | 1.269 | 0 | 7.1 | x
49045 | 154452 | 2 | EUWRRL/ Ilmenau rechts 5 | 20 | 23 | 0.613 | 1.11 | 0 | 7.3 | x
49045 | 154453 | 2 | EUWRRL/ Ilmenau rechts 5 | 23 | 26 | 0.617 | 1.167 | 0 | 7.3 | x
49045 | 154454 | 2 | EUWRRL/ Ilmenau rechts 5 | 26 | 29 | 0.654 | 1.11 | 0 | 7.3 | x
49045 | 154455 | 2 | EUWRRL/ Ilmenau rechts 5 | 29 | 30 | 0.822 | 1.382 | 0 | 7.3 | x
49045 | 154456 | 2 | EUWRRL/ Ilmenau rechts 5 | 30 | 31.3 | 0.851 | 1.033 | 0 | 7.2 | x
49045 | 154457 | 2 | EUWRRL/ Ilmenau rechts 5 | 31.3 | 34.3 | 0.255 | 0.856 | 0 | 7.4 | x
49045 | 154458 | 2 | EUWRRL/ Ilmenau rechts 5 | 34.3 | 37 | 0.111 | 0.464 | 0.3 | 7.5 | x
49045 | 154459 | 2 | EUWRRL/ Ilmenau rechts 5 | 37 | 38.4 | 0.169 | 0.586 | 0 | 7.4 | x
49045 | 154460 | 2 | EUWRRL/ Ilmenau rechts 5 | 38.4 | 40 | 0.12 | 0.182 | 0.2 | 7.6 | x
52003 | 154289 | 2 | EUWRRL/ Lager Hase rechts 7 | 2 | 3 |  | 0.059 |  | 4.1 | x
52003 | 154290 | 2 | EUWRRL/ Lager Hase rechts 7 | 3 | 4.8 |  | 0.026 |  | 4.1 | x
52003 | 154291 | 2 | EUWRRL/ Lager Hase rechts 7 | 4.8 | 7.2 |  | 0.015 |  | 4.3 | x
52003 | 154293 | 2 | EUWRRL/ Lager Hase rechts 7 | 7.2 | 9.1 |  | 0.173 |  | 4.7 | x
52003 | 154294 | 2 | EUWRRL/ Lager Hase rechts 7 | 9.1 | 12.1 |  | 0.093 |  | 5 | x
52003 | 154297 | 2 | EUWRRL/ Lager Hase rechts 7 | 12.1 | 14.1 |  | 0.032 |  | 5.3 | x
52003 | 154298 | 2 | EUWRRL/ Lager Hase rechts 7 | 14.1 | 16.1 |  | 0.028 |  | 5.9 | x
52003 | 154299 | 2 | EUWRRL/ Lager Hase rechts 7 | 16.1 | 18 |  | 0.035 |  | 5.2 | x
52003 | 154300 | 2 | EUWRRL/ Lager Hase rechts 7 | 18 | 20 |  | 0.098 |  | 5.1 | x
52070 | 154416 | 2 | EUWRRL/ Ilmenau rechts 1 | 2 | 3.9 | 0.027 | 0.011 | 0.1 | 7.2 | x
52070 | 154417 | 2 | EUWRRL/ Ilmenau rechts 1 | 3.9 | 5.8 | 0.021 | 0.029 | 0.1 | 7 | x
52070 | 154418 | 2 | EUWRRL/ Ilmenau rechts 1 | 5.8 | 8.1 | 0.015 | 0.068 | 0.3 | 7.3 | x
52070 | 154419 | 2 | EUWRRL/ Ilmenau rechts 1 | 8.1 | 10.6 | 0.149 | 0.051 | 0 | 8 | x
52070 | 154420 | 2 | EUWRRL/ Ilmenau rechts 1 | 10.6 | 12 | 0.526 | 0.037 | 47.1 | 8.1 | x
52070 | 154421 | 2 | EUWRRL/ Ilmenau rechts 1 | 12 | 14.7 | 0.221 | 0.018 | 40.4 | 8 | x
52070 | 154422 | 2 | EUWRRL/ Ilmenau rechts 1 | 14.7 | 18 | 0.143 | 0.458 | 0.1 | 7.8 | x
52070 | 154423 | 2 | EUWRRL/ Ilmenau rechts 1 | 18 | 21 | 0.189 | 0.562 | 0 | 7.8 | x
52070 | 154424 | 2 | EUWRRL/ Ilmenau rechts 1 | 21 | 22 | 0.196 | 0.515 | 0 | 7.8 | x
52070 | 154425 | 2 | EUWRRL/ Ilmenau rechts 1 | 22 | 25 | 0.364 | 0.882 | 0 | 7.7 | x
52070 | 154426 | 2 | EUWRRL/ Ilmenau rechts 1 | 25 | 26 | 0.309 | 0.856 | 0 | 7.7 | x
52070 | 154427 | 2 | EUWRRL/ Ilmenau rechts 1 | 26 | 29 | 0.266 | 0.86 | 0 | 7.8 | x
52070 | 154428 | 2 | EUWRRL/ Ilmenau rechts 1 | 29 | 32 | 0.287 | 0.829 | 0 | 7.8 | x
52070 | 154429 | 2 | EUWRRL/ Ilmenau rechts 1 | 32 | 34 | 0.712 | 2.188 | 0 | 7.5 | x
52070 | 154430 | 2 | EUWRRL/ Ilmenau rechts 1 | 34 | 36.1 | 0.88 | 2.929 | 0 | 7.4 | x
52070 | 154431 | 2 | EUWRRL/ Ilmenau rechts 1 | 36.1 | 38.5 | 0.045 | 0.239 | 0 | 7.6 | x
52070 | 154432 | 2 | EUWRRL/ Ilmenau rechts 1 | 38.5 | 41 | 0.044 | 0.229 | 0 | 7.6 | x

## Geologie (hidden)
VERKNUEPFUNGSTABELLE | SERIENNR | FUNDORT | TK25 | X_KOORDINATE | Y_KOORDINATE | SYS_KUERZEL | BID | MAXUTIEF | ENDTEUFE | HOEHE | OTIEF | UTIEF | PETRO | ZUSATZ | GENESE | STRAT | GWFAK_DM | Auswahl
StammDaten | 49045 | EUWRRL/ Ilmenau rechts 5 | 2829 | 3602958 | 5891177 | GK3 | 2829HY0272 | 40 | 40 | 32 | 0 | 0.1 | U(fS) |  | bo | qh | 65 | x
StammDaten | 52070 | EUWRRL/ Ilmenau rechts 1 | 2629 | 3600344 | 5912328 | GK3 | 2629HY0373 | 41 | 41 | 4 | 0 | 0.3 | U(h) |  | bo | qh | 10 | x
StammDaten | 48281 | EUWRRL/ Lager Hase rechts 1 | 3216 | 3457523 | 5851749 | GK3 | 3216HY0100 | 19 | 19 | 48.05 | 0 | 0.4 | U(fs2) |  | Lo | qw | 61 | x
StammDaten | 52003 | EUWRRL/ Lager Hase rechts 7 | 3414 | 3434548 | 5820913 | GK3 | 3414HY0237 | 20 | 20 | 39.02 | 0 | 1 | zy |  | yp | qh | 54 | x
StammDaten | 49045 | EUWRRL/ Ilmenau rechts 5 | 2829 | 3602958 | 5891177 | GK3 | 2829HY0272 | 40 | 40 | 32 | 0.1 | 0.35 | fS(u2) |  | Gds | qw | 65 | x
StammDaten | 52070 | EUWRRL/ Ilmenau rechts 1 | 2629 | 3600344 | 5912328 | GK3 | 2629HY0373 | 41 | 41 | 4 | 0.3 | 1.3 | U(fs1) |  | Lf | qh | 10 | x
StammDaten | 49045 | EUWRRL/ Ilmenau rechts 5 | 2829 | 3602958 | 5891177 | GK3 | 2829HY0272 | 40 | 40 | 32 | 0.35 | 1.6 | fS(u3,g1) |  | Gds | qw | 65 | x
StammDaten | 48281 | EUWRRL/ Lager Hase rechts 1 | 3216 | 3457523 | 5851749 | GK3 | 3216HY0100 | 19 | 19 | 48.05 | 0.4 | 0.8 | U(fs2) | fle | Lo | qw | 61 | x
StammDaten | 48281 | EUWRRL/ Lager Hase rechts 1 | 3216 | 3457523 | 5851749 | GK3 | 3216HY0100 | 19 | 19 | 48.05 | 0.8 | 1.1 | U(fs3) |  | Lo | qw | 61 | x
StammDaten | 52003 | EUWRRL/ Lager Hase rechts 7 | 3414 | 3434548 | 5820913 | GK3 | 3414HY0237 | 20 | 20 | 39.02 | 1 | 2.6 | fS(ms2,gs1,fg1) | fle | f | qw | 54 | x
StammDaten | 48281 | EUWRRL/ Lager Hase rechts 1 | 3216 | 3457523 | 5851749 | GK3 | 3216HY0100 | 19 | 19 | 48.05 | 1.1 | 1.35 | fS(u3) |  | Lg | qD | 61 | x
StammDaten | 52070 | EUWRRL/ Ilmenau rechts 1 | 2629 | 3600344 | 5912328 | GK3 | 2629HY0373 | 41 | 41 | 4 | 1.3 | 1.8 | U(fs2) |  | Lf | qh | 10 | x
StammDaten | 48281 | EUWRRL/ Lager Hase rechts 1 | 3216 | 3457523 | 5851749 | GK3 | 3216HY0100 | 19 | 19 | 48.05 | 1.35 | 1.55 | U(fs3) |  | Lg | qD | 61 | x
StammDaten | 48281 | EUWRRL/ Lager Hase rechts 1 | 3216 | 3457523 | 5851749 | GK3 | 3216HY0100 | 19 | 19 | 48.05 | 1.55 | 2.65 | U(s1,g1,mg1) |  | Lg | qD | 61 | x
StammDaten | 49045 | EUWRRL/ Ilmenau rechts 5 | 2829 | 3602958 | 5891177 | GK3 | 2829HY0272 | 40 | 40 | 32 | 1.6 | 2.4 | mS(fs3,u1) |  | gf | qD | 65 | x
StammDaten | 52070 | EUWRRL/ Ilmenau rechts 1 | 2629 | 3600344 | 5912328 | GK3 | 2629HY0373 | 41 | 41 | 4 | 1.8 | 5.8 | fS(ms2,hz1) |  | f | qN | 10 | x
StammDaten | 49045 | EUWRRL/ Ilmenau rechts 5 | 2829 | 3602958 | 5891177 | GK3 | 2829HY0272 | 40 | 40 | 32 | 2.4 | 5.3 | U(fs2,ms1,fg2,mg3,gg1) |  | Lg | qD | 65 | x
StammDaten | 52003 | EUWRRL/ Lager Hase rechts 7 | 3414 | 3434548 | 5820913 | GK3 | 3414HY0237 | 20 | 20 | 39.02 | 2.6 | 2.95 | fS(u3) |  | fl | qw | 54 | x
StammDaten | 48281 | EUWRRL/ Lager Hase rechts 1 | 3216 | 3457523 | 5851749 | GK3 | 3216HY0100 | 19 | 19 | 48.05 | 2.65 | 4.1 | U(t3,fs2,ms2,gs1,fg2,mg3) |  | Lg | qD | 61 | x
StammDaten | 52003 | EUWRRL/ Lager Hase rechts 7 | 3414 | 3434548 | 5820913 | GK3 | 3414HY0237 | 20 | 20 | 39.02 | 2.95 | 4.8 | fS(u2,ms3) | fle | fl | qw | 54 | x
StammDaten | 48281 | EUWRRL/ Lager Hase rechts 1 | 3216 | 3457523 | 5851749 | GK3 | 3216HY0100 | 19 | 19 | 48.05 | 4.1 | 8 | U(t3,fs4,ms1,gs2,fg2,gg1) |  | Lg | qD | 61 | x
StammDaten | 52003 | EUWRRL/ Lager Hase rechts 7 | 3414 | 3434548 | 5820913 | GK3 | 3414HY0237 | 20 | 20 | 39.02 | 4.8 | 7.2 | mS(fs3,gs1) |  | fl | qw | 54 | x
StammDaten | 49045 | EUWRRL/ Ilmenau rechts 5 | 2829 | 3602958 | 5891177 | GK3 | 2829HY0272 | 40 | 40 | 32 | 5.3 | 10.3 | U(t1,fs2,g3) |  | Lg | qD | 65 | x
StammDaten | 52070 | EUWRRL/ Ilmenau rechts 1 | 2629 | 3600344 | 5912328 | GK3 | 2629HY0373 | 41 | 41 | 4 | 5.8 | 6.7 | mS(fs4,gs1) |  | fl | qN | 10 | x
StammDaten | 52070 | EUWRRL/ Ilmenau rechts 1 | 2629 | 3600344 | 5912328 | GK3 | 2629HY0373 | 41 | 41 | 4 | 6.7 | 8.1 | fS(ms3,gs1) |  | f | qN | 10 | x
StammDaten | 52003 | EUWRRL/ Lager Hase rechts 7 | 3414 | 3434548 | 5820913 | GK3 | 3414HY0237 | 20 | 20 | 39.02 | 7.2 | 9.1 | mS(fs4) |  | fl | qw | 54 | x
StammDaten | 48281 | EUWRRL/ Lager Hase rechts 1 | 3216 | 3457523 | 5851749 | GK3 | 3216HY0100 | 19 | 19 | 48.05 | 8 | 11.3 | U(t1,fs4,ms2,gs2,fg3,mg1) |  | Lg | qD | 61 | x
StammDaten | 52070 | EUWRRL/ Ilmenau rechts 1 | 2629 | 3600344 | 5912328 | GK3 | 2629HY0373 | 41 | 41 | 4 | 8.1 | 10.6 | fS(ms2) |  | f | qN | 10 | x
StammDaten | 52003 | EUWRRL/ Lager Hase rechts 7 | 3414 | 3434548 | 5820913 | GK3 | 3414HY0237 | 20 | 20 | 39.02 | 9.1 | 11 | fS(ms3,gs1) |  | fl | qw | 54 | x
StammDaten | 49045 | EUWRRL/ Ilmenau rechts 5 | 2829 | 3602958 | 5891177 | GK3 | 2829HY0272 | 40 | 40 | 32 | 10.3 | 17.1 | fS(u4,s2,g2) |  | Lg | qD | 65 | x
StammDaten | 52070 | EUWRRL/ Ilmenau rechts 1 | 2629 | 3600344 | 5912328 | GK3 | 2629HY0373 | 41 | 41 | 4 | 10.6 | 14.7 | fG(gs4,ms2,mg3,gg2) |  | f?,gf? | qN | 10 | x
StammDaten | 52003 | EUWRRL/ Lager Hase rechts 7 | 3414 | 3434548 | 5820913 | GK3 | 3414HY0237 | 20 | 20 | 39.02 | 11 | 12.1 | fS(ms2) |  | fl | qw | 54 | x
StammDaten | 48281 | EUWRRL/ Lager Hase rechts 1 | 3216 | 3457523 | 5851749 | GK3 | 3216HY0100 | 19 | 19 | 48.05 | 11.3 | 12.5 | fS(u3,g1,hz) |  | gf | qD | 61 | x
StammDaten | 52003 | EUWRRL/ Lager Hase rechts 7 | 3414 | 3434548 | 5820913 | GK3 | 3414HY0237 | 20 | 20 | 39.02 | 12.1 | 16.1 | mS(gs4,fg2) |  | fl | qw | 54 | x
StammDaten | 48281 | EUWRRL/ Lager Hase rechts 1 | 3216 | 3457523 | 5851749 | GK3 | 3216HY0100 | 19 | 19 | 48.05 | 12.5 | 18.9 | fS(u1,"gk"1,"gl"2,ko) |  | gf | qD | 61 | x
StammDaten | 52070 | EUWRRL/ Ilmenau rechts 1 | 2629 | 3600344 | 5912328 | GK3 | 2629HY0373 | 41 | 41 | 4 | 14.7 | 22 | U(t1,fs3,ms1) |  | Lg | qD | 10 | x
StammDaten | 52003 | EUWRRL/ Lager Hase rechts 7 | 3414 | 3434548 | 5820913 | GK3 | 3414HY0237 | 20 | 20 | 39.02 | 16.1 | 16.4 | gS(ms3,fg3,no) |  | gf | qD | 54 | x
StammDaten | 52003 | EUWRRL/ Lager Hase rechts 7 | 3414 | 3434548 | 5820913 | GK3 | 3414HY0237 | 20 | 20 | 39.02 | 16.4 | 18.8 | mS(gs4,fg3) |  | gf | qD | 54 | x
StammDaten | 49045 | EUWRRL/ Ilmenau rechts 5 | 2829 | 3602958 | 5891177 | GK3 | 2829HY0272 | 40 | 40 | 32 | 17.1 | 31.3 | U(t2,"gl") |  | b | qD | 65 | x
StammDaten | 52003 | EUWRRL/ Lager Hase rechts 7 | 3414 | 3434548 | 5820913 | GK3 | 3414HY0237 | 20 | 20 | 39.02 | 18.8 | 20 | fS(ms3,gs1) |  | gf | qD | 54 | x
StammDaten | 48281 | EUWRRL/ Lager Hase rechts 1 | 3216 | 3457523 | 5851749 | GK3 | 3216HY0100 | 19 | 19 | 48.05 | 18.9 | 19 | mS(gs2,g4) | et | gf | qD | 61 | x
StammDaten | 52070 | EUWRRL/ Ilmenau rechts 1 | 2629 | 3600344 | 5912328 | GK3 | 2629HY0373 | 41 | 41 | 4 | 22 | 26.7 |  |  | Lg | qD | 10 | x
StammDaten | 52070 | EUWRRL/ Ilmenau rechts 1 | 2629 | 3600344 | 5912328 | GK3 | 2629HY0373 | 41 | 41 | 4 | 26.7 | 28.9 | T(u3,fs3) |  | Lg | qD | 10 | x
StammDaten | 52070 | EUWRRL/ Ilmenau rechts 1 | 2629 | 3600344 | 5912328 | GK3 | 2629HY0373 | 41 | 41 | 4 | 28.9 | 32.5 | U(t3,fs3,ms1) |  | Lg | qD | 10 | x
StammDaten | 49045 | EUWRRL/ Ilmenau rechts 5 | 2829 | 3602958 | 5891177 | GK3 | 2829HY0272 | 40 | 40 | 32 | 31.3 | 34.3 | T(u5,fs3) |  | b | qD | 65 | x
StammDaten | 52070 | EUWRRL/ Ilmenau rechts 1 | 2629 | 3600344 | 5912328 | GK3 | 2629HY0373 | 41 | 41 | 4 | 32.5 | 36.1 | T |  | b | qL | 10 | x
StammDaten | 49045 | EUWRRL/ Ilmenau rechts 5 | 2829 | 3602958 | 5891177 | GK3 | 2829HY0272 | 40 | 40 | 32 | 34.3 | 38.4 | U(fs2) |  | b | qD | 65 | x
StammDaten | 52070 | EUWRRL/ Ilmenau rechts 1 | 2629 | 3600344 | 5912328 | GK3 | 2629HY0373 | 41 | 41 | 4 | 36.1 | 41 | fS(u3) | et | f | tmi | 10 | x
StammDaten | 49045 | EUWRRL/ Ilmenau rechts 5 | 2829 | 3602958 | 5891177 | GK3 | 2829HY0272 | 40 | 40 | 32 | 38.4 | 40 | fS(u3) |  | gf | qD | 65 | x

## Auswahl_Chemie_5-10m_ (hidden)
SERIENNR | PROBENNR | PTEIL | FUNDORT | POT | PUT | F_CCO3 | F_CORG | F_GR2000 | F_PHCAT | Auswahl
48281 | 154269 | 2 | EUWRRL/ Lager Hase rechts 1 | 4.1 | 6 | 1.168 | 0.496 |  | 7.3 | x
48281 | 154270 | 2 | EUWRRL/ Lager Hase rechts 1 | 6 | 8 | 0.928 | 0.704 |  | 7.3 | x
48281 | 154271 | 2 | EUWRRL/ Lager Hase rechts 1 | 8 | 11 | 0.995 | 0.49 |  | 7.4 | x
49045 | 154445 | 2 | EUWRRL/ Ilmenau rechts 5 | 5.3 | 7.1 | 1.514 | 0.266 | 4 | 7.5 | x
49045 | 154447 | 2 | EUWRRL/ Ilmenau rechts 5 | 7.1 | 10.3 | 1.243 | 0.352 | 6 | 7.5 | x
49045 | 154448 | 2 | EUWRRL/ Ilmenau rechts 5 | 10.3 | 11 | 0.656 | 0.182 | 6.6 | 7.5 | x
52003 | 154291 | 2 | EUWRRL/ Lager Hase rechts 7 | 4.8 | 7.2 |  | 0.015 |  | 4.3 | x
52003 | 154293 | 2 | EUWRRL/ Lager Hase rechts 7 | 7.2 | 9.1 |  | 0.173 |  | 4.7 | x
52070 | 154418 | 2 | EUWRRL/ Ilmenau rechts 1 | 5.8 | 8.1 | 0.015 | 0.068 | 0.3 | 7.3 | x
52070 | 154419 | 2 | EUWRRL/ Ilmenau rechts 1 | 8.1 | 10.6 | 0.149 | 0.051 | 0 | 8 | x
[5 empty] | Median | Corg | 0.224 | 0.115 | 0.00115 | fCorg
[5 empty] | Max | Corg | 0.704 | 0.704 | 0.00704 | fCorg
[5 empty] | Min | Corg | 0.015 | 0.015 | 0.00015 | fCorg
[5 empty] | Mittel | Corg | 0.2797 | 0.20083 | 0.0020083 | fCorg

## KOW (hidden)
| Parameter | Struktur | Summen-formel | M(1) | L H2O(1,3,4,5) |  |  |  | log Kow(1,2) |  |  | log Koc(4,7) | Ps(1,2,3,5) | H(3,4) | DH2O(4) | Dsand(3) | Dschluff (3) | r(1,5)
[5 empty] | 1,3,5: (25°C ) |  |  | Werte aus I |  |  |  |  | (25°C )PAK | (3:Gl. ( 26 )25C; 4: 20°C) |  | m=35 % | n=40 % | (20°C)
[5 empty] | 4: (20°C) | KOC DITORO | KOC Karickhoff | log KOW |  | log KOC DiTORO | log KOC Karickhoff
| Einheit |  |  | [g/mol] | [mg/l] |  |  |  | [-] |  |  |  | [hPa] | [-] | [cm²/s] | [cm²/s] | [cm²/s] | [kg/m³]
1964.8527 | Naphthalin |  | C10H8 | 128.17 | 32(1) | 1964.8527 | 918.6498 | 3.35 | 3.35(1,2) | 3.2933 | 2.9632 | 3.3(4) | 0.133(1) | 3.04E-02 (3) | 7.5e-06 | 2.63e-06 | 3e-06 | 1179
10025.1297 | Acenaphthylen |  | C12H8 | 152.2 | 3.93(1) | 10025.1297 | 4734.019 | 4.07 | 4.07(1,2) | 4.0011 | 3.6752 | 3.44(4) | 8.8E-3(5) | 4.51E-03(4) | 7.5e-06 | 2.63e-06 | 3e-06 | 899
7139.043 | Acenaphthen |  | C13H10 | 154.21 | 3.8(1) | 7139.043 | 3364.186 | 3.92 | 3.92(2) | 3.8536 | 3.5269 | 3.85(4) | 3E-3(1) | 6.36E-03(4) | 7.69e-06 | 2.69e-06 | 3.08e-06 | 1070
12859.3791 | Fluorene |  | C13H10 | 154.21 | 1.9(1) | 12859.3791 | 6081.6301 | 4.18 | 4.18(2) | 4.1092 | 3.784 | 4.14(4) | 9.6E-4(1) | 2.61E-03(4) | 7.88e-06 | 2.76e-06 | 3.15e-06 | 1200
27761.3128 | Phenanthren |  | C14H10 | 178.23 | 1.10(3) | 27761.3128 | 13191.0692 | 4.52 | 4.52(2) | 4.4434 | 4.1203 | 4.42(4) | 2.2E-4(1) | 1.07E-03(3) | 7.5e-06 | 2.63e-06 | 3e-06 | 1180
26532.6116 | Anthracen |  | C14H10 | 178.23 | 4.34E-02(4) | 26532.6116 | 12603.7564 | 4.5 | 4.5(2) | 4.4238 | 4.1005 | 4.47(4) | 0.97E-05(1) | 1.32E-03(3) | 7.74e-06 | 2.71e-06 | 3.1e-06 | 1240
129383.8291 | Fluoranthen |  | C16H10 | 202.26 | 2.2E-1(1) | 129383.8291 | 62058.3179 | 5.2 | 5.2(2) | 5.1119 | 4.7928 | 5.03(4) | 0.96E0-05(1) | 6.6E-04(4) | 6.35e-06 | 2.22e-06 | 2.54e-06 | 1250
82277.294 | Pyren |  | C16H10 | 202.26 | 1.4E-01(1) | 82277.294 | 39355.0075 | 5 | 5(2) | 4.9153 | 4.595 | 5.02(4) | 0.82E-05(1) | 4.5E-04(4) | 7.24e-06 | 2.53e-06 | 2.9e-06 | 1210
645371.8228 | Benzo(a)-anthracen |  | C18H12 | 282.29 | 9.40E-02(4) | 645371.8228 | 312600.7387 | 5.91 | 5.91(2) | 5.8098 | 5.495 | 5.6(4) | 2.5E-07(1) | 1.37E-04(4) | 9e-06 | 3.15e-06 | 3.6e-06 | 1190
576315.1018 | Chrysen |  | C18H12 | 282.29 | 6E-03(1) | 576315.1018 | 278958.7575 | 5.86 | 5.86(2) | 5.7607 | 5.4455 | 5.6(4) | 8.27E-07(5) | 3.88E-03(4) | 6.21e-06 | 2.17e-06 | 2.48e-06 | 1274
480861.4924 | Benzo(b)-fluoranthen |  | C20H12 | 252.32 | 1.20E-03(1) | 480861.4924 | 232498.4169 | 5.78 | 5.78(2) | 5.682 | 5.3664 | k.A. | 6.66E-07(1) | 4.5E-03(4) | 5.56e-06 | 1.95e-06 | 2.22e-06 | k.A.
1014869.0308 | Benzo(k)-fluoranthen |  | C20H12 | 252.32 | 1.22E-02(1) | 1014869.0308 | 492935.3909 | 6.11 | 6.11(2) | 6.0064 | 5.6928 | 6.09(4) | 6.3E-07(1) | 3.40E-05(4) |  |  |  | k.A.
1747149.2254 | Benzo(a)pyren |  | C20H12 | 252.32 | 4.5E-03(1) | 1747149.2254 | 851432.0616 | 6.35 | 6.35(2) | 6.2423 | 5.9302 | 6.01(4) | 7E-09(1) | 4.62E-05(4) | 9e-06 | 3.15e-06 | 3.6e-06 | 1282
| Indeno(1,2,3-cd)pyren |  | C22H12 | 276.34 | 6.2E-02(1) |  |  |  | k.A. |  |  | 6.54(4) | 1E-09(1) | 6.56E-05(4) | 5.66e-06 | 1.98e-06 | 2.26e-06
4320460.1127 | Dibenzo(a,h)-anthracen |  | C22H14 | 278.35 | 2.5E-09(1) | 4320460.1127 | 2117142.0595 | 6.75 | 6.75(2) | 6.6355 | 6.3258 | 6.6(4) | 1.3E-10(1) | 6.03E-07(4) | 5.18e-06 | 1.81e-06 | 2.07e-06 | 1280
6067083.8899 | Benzo(g,h,i)-perylen |  | C22H12 | 276.33 | 2.60E-04(4) | 6067083.8899 | 2979202.3371 | 6.9 | 6.9(2) | 6.783 | 6.4741 | 6.59(4) | 1.33E-10(5) | 5.74E-06(4) | 5.3e-06 | 1.86e-06 | 2.12e-06

## Parameter und Berechnung R_vs
| n13 | n24 | ne | kf2 | fCorg1 | ρ(Korn) | i | a | b | U-Faktor | vf | va | va | Anmerkungen
Einheit | [-] | [-] | [-] | [m/s] | [g/g] | [g/cm3] = kg/l | [-] | [-] | [-] | s=> d | [m/s] | [m/s] | [m/a]
med |  |  | 0.193 | 7.37e-05 | 0.00115 | [5 empty] | 7.37e-08 | 3.8187e-07 | 12.0508 | zu niedrig
max |  |  | 0.246 | 0.00324 | 0.00704 | [5 empty] | 3.24e-06 | 1.3171e-05 | 415.6367 | wenn der maximale kf auf 0.00055 gesetzt wird, kommt eine ähnliche Abstandsgeschwindigkeit wie bei Pirwitz heraus, 104 m/a ist zu hoch, 70 m/a realistischer
min |  |  | 0.116 | 2.07e-06 | 0.00015 | [5 empty] | 2.07e-09 | 1.7845e-08 | 0.56314 | viel zu niedrig
mittel | 0.28 | 0.5 | 0.188 | 0.00034446 | 0.0020083 | [5 empty] | 3.4446e-07 | 1.8322e-06 | 57.8203 | passt am besten
Konstante | [5 empty] | 2.65 | 0.001 |  |  | 31557600
DiTORO | [7 empty] | 0.983 | 0.00028
Karickhoff | [7 empty] | 0.989 | -0.35
hypothetischer n-/kf-Wert 5 |  | 0.48 | 0.25 | 0.0006 | [6 empty] | 6e-07 | 2.4e-06 | 75.7382 | fiktive werte
hypothetischer Wert n/-nach Kf-Wertsuche in den Tiefenprofilen der Thierstraße (+1 bis -4 m NN)6 |  |  | 0.32 | 0.00072 | [6 empty] | 7.2e-07 | 2.25e-06 | 71.0046 | kf GCI ermittelt, ne angepasst über va
1: Tiefenhorizonte 5-10m aus Vergleichsprofilen Wesersande
2: berechnet aus allen durchlässigen und stark durchlässigen Schichten, GCI
3: Gesamtporosität basierend auf einer eher kiesigen Komposition
4: Gesamtporosität basierend auf einer eher schluffigen Komosition
5: Nach Regulierung durch va,ne entspricht dem maximal Wert der Tiefenprofile der Wesersande
6: Nach Ermittlung des kf Wertes in Bohrungen im Projektgebiet (die Porosität erscheint zu hoch)
=> Schadstoff bitte in der Auswahlliste auswählen
| Ansatz nach | Wert KOC | Schadstoff | Parameter | Einheit | Rn=x | vs
|  | [-] |  |  |  | [-] | [m/100a]
|  |  |  | 1: Porosität, n | [-]
| Di Toro | 1964.8527 | Naphthalin | 0.5 |  | 11.4137 | 497.9133
|  |  |  | 2: fCorg | [g/g]
0.002
|  |  |  | 3: ρ(Korn) | [g/cm3]
2.65
| Karickhoff | 918.6498 | Naphthalin | 4: kf | [m/s] | 5.8688 | 968.341
0.00034
|  |  |  | 5: ne | [-]
0.1888
|  |  |  | 6: i | [-]
0.001
|  |  |  | va | [m/a]
56.8304
kseiter@gdfb.de
zum Vergleich: Nimmt man an, dass die Schadstoffe seit 50 bis 100 a im Grundwasserleiter transportiert werden, so müsste bei reiner Advektion die Fahne
in dieser Zeit mit einer Abstandsgeschwindigkeit von ca. 60 m/a (siehe mittlerer kf-Wert) zwischen 3000 m und 6000 m weit transportiert worden sein.
Tatsächlich ergeben sich theoretische Transportlängen, bei Annahme mittlerer hydraulischer Kenngrößen und mittlerer bzw. minimaler Corg-Gehalte von 0.2 % bzw. 0.015% , von 500 bis 3250 m . Corg Gehalte unterhalb von 0.1 % lassen die Verwendung der empirischen Gleichungen jedoch nicht zu.
Die beobachtete Fahnenlänge beträgt 250 bis 300 m; Fahnenlängen liegen in der Regel für Naphthalin bei max. 300 m
Indeno(1,2,3-cd)pyren kein KOW Wert
Mittlerer Corg Gehalt: 0.2%
Mindst Corg Gehalt für den Ansatz 0.1%
Ein hoher Sandanteil wirkt sich verdünnend aus, der KOC Wert wird überschätzt : Vergleich nur innerhalb eines Korrelationsansatzes möglich. Problem bei Karickhoff
Corg Gehalte von weniger als 0.1 % lassen den empirischen Ansatz nicht zu
Bei Überschätzung von KOC Werten führt dies zu einer hohen Retardation und zu einer kürzeren geschätzten Fahne. Die reale Fahne wäre länger. In der Realität wurde Fahnenlängen > 1000 m aber nicht beobachtet.
DiTORO: Ansatz für semivolatile Substanzen